## Folha 1
NDL010 | m² |  | Drenagem de pavimentos flutuantes com placas de nódulos de polietileno.
Drenagem de pavimentos flutuantes com placa de nódulos, de polietileno de alta resistência à compressão com aberturas e canais de drenagem, 120x90 cm, modelo Schlüter-BEKOTEC EN 23 FD "SCHLÜTER-SYSTEMS", colocada directamente sobre a impermeabilização.
Unitário |  | Ud |  | Descrição | Rend. | Preço unitário | Importância
mt17sch060d |  | m² |  | Placa de nódulos, de polietileno de alta resistência à compressão com aberturas e canais de drenagem, 120x90 cm, modelo Schlüter-BEKOTEC EN 23 FD "SCHLÜTER-SYSTEMS", para tubos de 14 mm de diâmetro, espaçamento do tubo múltiplo de 7,5 cm, união entre placas através de sobreposição de uma fila de nódulos. | 1 | 24573 | 24573
mo029 |  | h |  | Oficial de 1ª aplicador de lâminas impermeabilizantes. | 0.057 | 1055.59 | 60.17
mo067 |  | h |  | Ajudante de aplicador de lâminas impermeabilizantes. | 0.057 | 620.64 | 35.38
|  | % |  | Custos directos complementares | 2 | 24668.5 | 493.37
[6 empty] | Total: | 25161.9