## Folha 1
REA030 | m |  | Remate de degrau com revestimento cerâmico ou de pedra natural, através de perfil pré-moldado.
Remate de degrau com revestimento cerâmico ou de pedra natural, através de perfil de aço inoxidável AISI 304, anti-deslizante, Schlüter-TREP-TE 20 "SCHLÜTER-SYSTEMS", de 2 mm de altura e 30 mm de largura, de aderência R-9, segundo DIN 51130, fixado com adesivo.
Unitário |  | Ud |  | Descrição | Rend. | Preço unitário | Importância
mt18jrs220aa |  | m |  | Perfil de aço inoxidável AISI 304, anti-deslizante, Schlüter-TREP-TE 20 "SCHLÜTER-SYSTEMS", de 2 mm de altura e 30 mm de largura, de aderência R-9, segundo DIN 51130, com perfurações trapezoidais para a sua fixação, fornecido em barras de 2,5 m de comprimento, para remate de degrau com revestimento cerâmico ou de pedra natural. | 1.05 | 22966.9 | 24115.3
mo023 |  | h |  | Oficial de 1ª ladrilhador. | 0.076 | 1055.59 | 80.22
|  | % |  | Custos directos complementares | 2 | 24195.5 | 483.91
Custo de manutenção decenal: 4.195,49Kz nos primeiros 10 anos. | [5 empty] | Total: | 24679.4