## Folha 1
REA033 | m | Remate de degrau com revestimento cerâmico ou de pedra natural, através de perfil pré-moldado com banda anti-deslizante de borracha sintética.
Remate de degrau com revestimento cerâmico ou de pedra natural, através de perfil de alumínio anodizado, Schlüter-TREP-V 42 FG 90/300 "SCHLÜTER-SYSTEMS", de 9 mm de altura, com banda anti-deslizante intercambiável de borracha sintética, de 42 mm de largura, cor cinzento, de aderência R-10, segundo DIN-EN 16165, fixado com adesivo.
Unitário |  | Ud | Descrição | Rend. | Preço unitário | Importância
mt18jrs200aa1 |  | m | Perfil de alumínio anodizado, Schlüter-TREP-V 42 FG 90/300 "SCHLÜTER-SYSTEMS", de 9 mm de altura, com banda anti-deslizante intercambiável de borracha sintética, de 42 mm de largura, cor cinzento, de aderência R-10, segundo DIN-EN 16165, e perfurações trapezoidais para a sua fixação, fornecido em barras de 3 m de comprimento, para remate de degrau com revestimento cerâmico ou de pedra natural. | 1.05 | 34827.2 | 36568.56
mo023 |  | h | Oficial de 1ª ladrilhador. | 0.076 | 1055.59 | 80.22
|  | % | Custos directos complementares | 2 | 36648.78 | 732.98
Custo de manutenção decenal: 6.354,89Kz nos primeiros 10 anos. |  |  |  |  | Total: | 37381.76