## Folha 1
RSD015 | m |  | Rodapé de alumínio.
Rodapé de alumínio anodizado, acabamento natural, Schlüter-DESIGNBASE-SL 60 AE "SCHLÜTER-SYSTEMS", de 60 mm de altura e 11,5 mm de largura na base. COLOCAÇÃO: com cola.
Unitário |  | Ud |  | Descrição | Rend. | Preço unitário | Importância
mt15res070a |  | Ud |  | Cartucho de massa adesiva elástica monocomponente, Schlüter-KERDI-FIX "SCHLÜTER-SYSTEMS", à base de polímeros híbridos neutros (MS), de 290 ml, cor cinzento ou branco e acabamento brilhante. | 0.1 | 29465.3 | 2946.53
mt18jrs730aa |  | m |  | Rodapé de alumínio anodizado, acabamento natural, Schlüter-DESIGNBASE-SL 60 AE "SCHLÜTER-SYSTEMS", de 60 mm de altura e 11,5 mm de largura na base, fornecido em barras de 2,5 m de comprimento, inclusive peças para uniões, resolução de ângulos e terminações. | 1.05 | 17913.9 | 18809.6
mo023 |  | h |  | Oficial de 1ª ladrilhador. | 0.187 | 1055.59 | 197.4
|  | % |  | Custos directos complementares | 2 | 21953.6 | 439.07
Custo de manutenção decenal: 4.030,67Kz nos primeiros 10 anos. | [5 empty] | Total: | 22392.6