## Folha 1
RSE210 | Ud |  | Anel de polietileno para suporte de pavimento flutuante.
Suporte de pavimento flutuante formado por anel de cofragem de polietileno, Schlüter-TROBA-STELZ-DR "SCHLÜTER-SYSTEMS", de 2 mm de altura, sobre lâmina drenante, para o posterior preenchimento com cimento cola e colocação do pavimento (não incluído neste preço).
Unitário |  | Ud |  | Descrição | Rend. | Preço unitário | Importância
mt18jrs710d |  | Ud |  | Suporte de pavimento flutuante formado por anel de cofragem de polietileno, Schlüter-TROBA-STELZ-DR "SCHLÜTER-SYSTEMS", de 2 mm de altura e 230 mm de diâmetro, para encher com cimento cola. | 1 | 14738.9 | 14738.9
mo011 |  | h |  | Oficial de 1ª montador. | 0.156 | 1084.69 | 169.21
mo080 |  | h |  | Ajudante de montador. | 0.156 | 620.64 | 96.82
|  | % |  | Custos directos complementares | 2 | 15004.93 | 300.1
[6 empty] | Total: | 15305.03