## Folha 1
CHH035 | m³ | Betão para armar em sapatas.
Betão para armar em sapatas, C25/30 (XC1(P); D12; S3; Cl 0,4), fabricado em central, e betonagem desde camião.
Unitário |  |  | Ud | Descrição | Rend. | Preço unitário | Importância
mt10haf020fgngc |  |  | m³ | Betão C25/30 (XC1(P); D12; S3; Cl 0,4), fabricado em central, segundo NP EN 206. | 1.1 | 26778.6 | 29456.5
mo045 |  |  | h | Oficial de 1ª estruturista, em trabalhos de betonagem. | 0.066 | 1146.7 | 75.68
mo092 |  |  | h | Ajudante de estruturista, em trabalhos de betonagem. | 0.393 | 673.79 | 264.8
|  |  | % | Custos directos complementares | 2 | 29797 | 595.94
Custo de manutenção decenal: 699,04Kz nos primeiros 10 anos. | [5 empty] | Total: | 30392.9