## Folha 1
EHE010 | m² | Laje de escada.
Laje de escada de betão armado de 15 cm de espessura, com degraus de betão, realizada com betão C25/30 (XC1(P); D12; S2; Cl 0,4) fabricado em central, e betonagem com grua, e aço A400 NR, com uma quantidade aproximada de 18 kg/m²; montagem e desmontagem de sistema de cofragem, com acabamento para revestir na sua face inferior e laterais, em piso de até 3 m de altura livre, formado por: superfície cofrante de pranchas de madeira de pinho, amortizáveis em 10 utilizações, estrutura suporte horizontal de pranchas de madeira de pinho, amortizáveis em 10 utilizações e estrutura suporte vertical de escoras metálicas, amortizáveis em 150 utilizações. Inclusive arame de atar, separadores e líquido descofrante, para evitar a aderência do betão à cofragem. O preço inclui a elaboração da armadura (corte, dobragem e moldagem de elementos) no estaleiro da obra e a montagem no lugar definitivo da sua colocação em obra.
Unitário |  |  | Ud | Descrição | Rend. | Preço unitário | Importância
mt50spa052b |  |  | m | Pranchão de madeira de pinho, de 20x7,2 cm. | 0.75 | 7809.98 | 5857.49
mt08eve020 |  |  | m² | Sistema de cofragem para formação de degraus em lajes inclinadas de escada de betão armado, com escoras e painéis de madeira. | 0.2 | 3288.65 | 657.73
mt50spa081a |  |  | Ud | Escora metálica telescópica, até 3 m de altura. | 0.016 | 23785.8 | 380.57
mt08cim030b |  |  | m³ | Madeira de pinho. | 0.003 | 67190.5 | 201.57
mt08var060 |  |  | kg | Pregos de aço de 20x100 mm. | 0.04 | 1653.77 | 66.15
mt08dba010b |  |  | l | Agente desmoldante, à base de óleos especiais, emulsionante em água, para cofragens metálicas, fenólicas ou de madeira. | 0.03 | 340.99 | 10.23
mt07aco020e |  |  | Ud | Separador homologado para lajes de escada. | 3 | 18.38 | 55.14
mt07aco040e |  |  | kg | Aço em varões nervurados, A400 NR, fornecido em obra em varões sem elaborar, de vários diâmetros. | 18.9 | 275.02 | 5197.88
mt08var050 |  |  | kg | Arame galvanizado para atar, de 1,30 mm de diâmetro. | 0.306 | 283.51 | 86.75
mt10haf020fgnga |  |  | m³ | Betão C25/30 (XC1(P); D12; S2; Cl 0,4), fabricado em central, segundo NP EN 206. | 0.242 | 26550.7 | 6425.28
mo044 |  |  | h | Oficial de 1ª cofrador. | 1.114 | 1146.7 | 1277.42
mo091 |  |  | h | Ajudante de cofrador. | 1.114 | 673.79 | 750.6
mo043 |  |  | h | Oficial de 1ª armador de ferro. | 0.401 | 1146.7 | 459.83
mo090 |  |  | h | Ajudante de armador de ferro. | 0.425 | 673.79 | 286.36
mo045 |  |  | h | Oficial de 1ª estruturista, em trabalhos de betonagem. | 0.074 | 1146.7 | 84.86
mo092 |  |  | h | Ajudante de estruturista, em trabalhos de betonagem. | 0.297 | 673.79 | 200.12
|  |  | % | Custos directos complementares | 2 | 21998 | 439.96
Custo de manutenção decenal: 673,14Kz nos primeiros 10 anos. | [5 empty] | Total: | 22437.9