## Folha 1
CSL010 | m³ | Ensoleiramento geral.
Ensoleiramento geral de betão armado, realizado com betão C25/30 (XC1(P); D12; S3; Cl 0,4) fabricado em central, e betonagem com bomba, e aço A400 NR, com uma quantidade aproximada de 85 kg/m³; acabamento superficial liso através de régua vibradora. Incluindo armaduras para execução do fosso do ascensor, reforços, dobras, encontros, arranques e esperas em muros, escadas e rampas, mudanças de nível, arame de atar, e separadores. O preço inclui a elaboração e o montagem da armadura no local definitivo da sua colocação em obra, mas não inclui a cofragem.
Unitário |  |  | Ud | Descrição | Rend. | Preço unitário | Importância
mt07aco020a |  |  | Ud | Separador homologado para fundações. | 5 | 31.5 | 157.5
mt07aco040e |  |  | kg | Aço em varões nervurados, A400 NR, fornecido em obra em varões sem elaborar, de vários diâmetros. | 86.7 | 275.02 | 23844.2
mt08var050 |  |  | kg | Arame galvanizado para atar, de 1,30 mm de diâmetro. | 0.425 | 283.51 | 120.49
mt10haf020fgngc |  |  | m³ | Betão C25/30 (XC1(P); D12; S3; Cl 0,4), fabricado em central, segundo NP EN 206. | 1.05 | 26778.6 | 28117.6
mq06vib020 |  |  | h | Régua vibradora de 3 m. | 0.386 | 1414.07 | 545.83
mq06bhe010 |  |  | h | Camião bomba estacionado na obra, para bombagem de betão. | 0.049 | 51475.7 | 2522.31
mo043 |  |  | h | Oficial de 1ª armador de ferro. | 0.848 | 1146.7 | 972.4
mo090 |  |  | h | Ajudante de armador de ferro. | 1.272 | 673.79 | 857.06
mo045 |  |  | h | Oficial de 1ª estruturista, em trabalhos de betonagem. | 0.014 | 1146.7 | 16.05
mo092 |  |  | h | Ajudante de estruturista, em trabalhos de betonagem. | 0.187 | 673.79 | 126
|  |  | % | Custos directos complementares | 2 | 57279.4 | 1145.59
Custo de manutenção decenal: 1.752,75Kz nos primeiros 10 anos. | [5 empty] | Total: | 58425