## Folha 1
EHS011 | m³ | Pilar circular de betão armado.
Pilar de secção circular de betão armado, de 35 cm de diâmetro médio, realizado com betão C25/30 (XC1(P); D12; S3; Cl 0,4) fabricado em central, e betonagem com grua, e aço A400 NR, com uma quantidade aproximada de 120 kg/m³; montagem e desmontagem de sistema de cofragem, com acabamento para revestir, em piso de até 3 m de altura livre, formado por: superfície cofrante de moldes cilíndricos de bandas de papel kraft, alumínio e polietileno, de uma única utilização e estrutura suporte vertical de escoras metálicas, amortizáveis em 150 utilizações. Inclusive arame de atar e separadores. O preço inclui a elaboração da armadura (corte, dobragem e moldagem de elementos) no estaleiro da obra e a montagem no lugar definitivo da sua colocação em obra.
Unitário |  |  | Ud | Descrição | Rend. | Preço unitário | Importância
mt07sep010ac |  |  | Ud | Separador homologado de plástico, para armaduras de pilares de vários diâmetros. | 12 | 17.38 | 208.56
mt07aco040e |  |  | kg | Aço em varões nervurados, A400 NR, fornecido em obra em varões sem elaborar, de vários diâmetros. | 126 | 275.02 | 34652.52
mt08var050 |  |  | kg | Arame galvanizado para atar, de 1,30 mm de diâmetro. | 0.84 | 283.51 | 238.15
mt08tub020ae |  |  | m² | Molde cilíndrico descartável, de bandas de papel kraft, alumínio e polietileno em espiral, para cofragem de pilares de betão, de até 3 m de altura e 35 cm de diâmetro médio, para acabamento não aparente do betão. Inclusive acessórios de montagem. | 11.429 | 3756.48 | 42932.81
mt50spa081a |  |  | Ud | Escora metálica telescópica, até 3 m de altura. | 0.085 | 23785.8 | 2021.79
mt10haf020fgngc |  |  | m³ | Betão C25/30 (XC1(P); D12; S3; Cl 0,4), fabricado em central, segundo NP EN 206. | 1.05 | 26778.6 | 28117.53
mo044 |  |  | h | Oficial de 1ª cofrador. | 3.047 | 1146.7 | 3493.99
mo091 |  |  | h | Ajudante de cofrador. | 3.047 | 673.79 | 2053.04
mo043 |  |  | h | Oficial de 1ª armador de ferro. | 1.396 | 1146.7 | 1600.79
mo090 |  |  | h | Ajudante de armador de ferro. | 1.551 | 673.79 | 1045.05
mo045 |  |  | h | Oficial de 1ª estruturista, em trabalhos de betonagem. | 0.582 | 1146.7 | 667.38
mo092 |  |  | h | Ajudante de estruturista, em trabalhos de betonagem. | 2.343 | 673.79 | 1578.69
|  |  | % | Custos directos complementares | 2 | 118610.3 | 2372.21
[6 empty] | Total: | 120982.51