## Folha 1
EHV010 | m³ | Viga de betão armado.
Viga alta, recta, de betão armado, de 40x60 cm, realizada com betão C25/30 (XC1(P); D12; S3; Cl 0,4) fabricado em central, e betonagem com grua, e aço A400 NR, com uma quantidade aproximada de 150 kg/m³; montagem e desmontagem do sistema de cofragem, com acabamento para revestir, em piso de até 3 m de altura livre, formado por: superfície cofrante de painéis de madeira tratada, reforçados com varões e perfis, amortizáveis em 25 utilizações; estrutura suporte horizontal de travessas metálicas e acessórios de montagem, amortizáveis em 150 utilizações e estrutura suporte vertical de escoras metálicas, amortizáveis em 150 utilizações. Inclusive arame de atar, separadores e líquido descofrante, para evitar a aderência do betão à cofragem. O preço inclui a elaboração da armadura (corte, dobragem e moldagem de elementos) no estaleiro da obra e a montagem no lugar definitivo da sua colocação em obra.
Unitário |  |  | Ud | Descrição | Rend. | Preço unitário | Importância
mt08eft030a |  |  | m² | Painel de madeira tratada, de 22 mm de espessura, reforçado com varões e perfis. | 0.192 | 8599.63 | 1651.13
mt08eva030 |  |  | m² | Estrutura suporte para cofragem recuperável, composta de: travessas metálicas e acessórios de montagem. | 0.032 | 19278.3 | 616.9
mt50spa081a |  |  | Ud | Escora metálica telescópica, até 3 m de altura. | 0.111 | 23785.8 | 2640.22
mt08cim030b |  |  | m³ | Madeira de pinho. | 0.013 | 67190.5 | 873.48
mt08var060 |  |  | kg | Pregos de aço de 20x100 mm. | 0.167 | 1653.77 | 276.18
mt08dba010b |  |  | l | Agente desmoldante, à base de óleos especiais, emulsionante em água, para cofragens metálicas, fenólicas ou de madeira. | 0.125 | 340.99 | 42.62
mt07aco020c |  |  | Ud | Separador homologado para vigas. | 4 | 18.38 | 73.52
mt07aco040e |  |  | kg | Aço em varões nervurados, A400 NR, fornecido em obra em varões sem elaborar, de vários diâmetros. | 157.5 | 275.02 | 43315.7
mt08var050 |  |  | kg | Arame galvanizado para atar, de 1,30 mm de diâmetro. | 1.65 | 283.51 | 467.79
mt10haf020fgngc |  |  | m³ | Betão C25/30 (XC1(P); D12; S3; Cl 0,4), fabricado em central, segundo NP EN 206. | 1.05 | 26778.6 | 28117.6
mo044 |  |  | h | Oficial de 1ª cofrador. | 3.366 | 1146.7 | 3859.79
mo091 |  |  | h | Ajudante de cofrador. | 3.366 | 673.79 | 2267.98
mo043 |  |  | h | Oficial de 1ª armador de ferro. | 2.326 | 1146.7 | 2667.22
mo090 |  |  | h | Ajudante de armador de ferro. | 2.52 | 673.79 | 1697.95
mo045 |  |  | h | Oficial de 1ª estruturista, em trabalhos de betonagem. | 0.549 | 1146.7 | 629.54
mo092 |  |  | h | Ajudante de estruturista, em trabalhos de betonagem. | 2.213 | 673.79 | 1491.1
|  |  | % | Custos directos complementares | 2 | 90688.6 | 1813.77
Custo de manutenção decenal: 6.475,17Kz nos primeiros 10 anos. | [5 empty] | Total: | 92502.4