## Folha 1
EHX010 | m² | Laje com chapa metálica como cofragem perdida.
Laje de 10 cm de altura, com cofragem perdida de chapa de aço galvanizado com forma trapezoidal, de 0,75 mm de espessura, 44 mm de altura do perfil e 172 mm de distância entre-eixos e betão armado realizado com betão C25/30 (XC1(P); D12; S3; Cl 0,4) fabricado em central, e betonagem com grua, volume total de betão 0,062 m³/m²; aço A400 NR, com uma quantidade total de 6 kg/m²; e malha electrossoldada AR42 de aço A500 EL; apoiada toda ela sobre estrutura metálica. Inclusive peças angulares para remates perimetrais e de consolas, parafusos para fixação das chapas, arame de atar, separadores e agente filmógeno, para a cura de betões e argamassas. O preço inclui a elaboração da armadura (corte, dobragem e moldagem de elementos) no estaleiro da obra e a montagem no lugar definitivo da sua colocação em obra, mas não inclui a estrutura metálica.
Unitário |  |  | Ud | Descrição | Rend. | Preço unitário | Importância
mt07pcl010aacba |  |  | m² | Perfil de chapa de aço galvanizado com forma trapezoidal, de 0,75 mm de espessura, 44 mm de altura do perfil e 172 mm de distância entre-eixos, 7 a 8 kg/m² e um momento de inércia de 30 a 40 cm4. | 1.05 | 6077.12 | 6380.98
mt07pcl020 |  |  | m | Peça angular de chapa de aço galvanizado, para remates perimetrais e de consolas. | 0.04 | 5712.08 | 228.48
mt07pcl030 |  |  | Ud | Parafuso autoperfurante rosca-chapa, para fixação de chapas. | 6 | 72.45 | 434.7
mt07aco020i |  |  | Ud | Separador homologado para lajes. | 3 | 18.38 | 55.14
mt07aco040e |  |  | kg | Aço em varões nervurados, A400 NR, fornecido em obra em varões sem elaborar, de vários diâmetros. | 6.3 | 275.02 | 1732.63
mt08var050 |  |  | kg | Arame galvanizado para atar, de 1,30 mm de diâmetro. | 0.099 | 283.51 | 28.07
mt07ame020ddc |  |  | m² | Malha electrossoldada AR42 100x300 mm, com arames longitudinais de 4,2 mm de diâmetro e arames transversais de 4,2 mm de diâmetro, aço A500 EL. | 1.15 | 545.73 | 627.59
mt10haf020fgngc |  |  | m³ | Betão C25/30 (XC1(P); D12; S3; Cl 0,4), fabricado em central, segundo NP EN 206. | 0.065 | 26778.6 | 1740.61
mt08cur020a |  |  | l | Agente filmógeno, para a cura de betões e argamassas. | 0.15 | 295.17 | 44.28
mo047 |  |  | h | Oficial de 1ª montador de estruturas metálicas. | 0.194 | 1146.7 | 222.46
mo094 |  |  | h | Ajudante de montador de estruturas metálicas. | 0.388 | 673.79 | 261.43
mo043 |  |  | h | Oficial de 1ª armador de ferro. | 0.168 | 1146.7 | 192.65
mo090 |  |  | h | Ajudante de armador de ferro. | 0.159 | 673.79 | 107.13
mo045 |  |  | h | Oficial de 1ª estruturista, em trabalhos de betonagem. | 0.022 | 1146.7 | 25.23
mo092 |  |  | h | Ajudante de estruturista, em trabalhos de betonagem. | 0.09 | 673.79 | 60.64
|  |  | % | Custos directos complementares | 2 | 12142 | 242.84
Custo de manutenção decenal: 743,09Kz nos primeiros 10 anos. | [5 empty] | Total: | 12384.9