## Folha 1
EHY080 | m² |  | Enchimento e nivelação com argamassa do tipo Grout.
Enchimento e nivelação de 5 mm de espessura com argamassa seca de retracção compensada, SikaGrout 110 Inject "SIKA", composta de cimento e aditivos especiais, isenta de cloretos, para utilização geral, sobre a superfície de um elemento estrutural de betão endurecido.
Unitário |  | Ud |  | Descrição |  | Rend. |  | Preço unitário | Importância
mt09reh360l |  | kg |  | Argamassa seca de retracção compensada, SikaGrout 110 Inject "SIKA", composta de cimento e aditivos especiais, isenta de cloretos, para utilização geral, para enchimento de cabos de pós-tensionamento, ancoragens de maquinaria e injecção em fissuras, segundo NP EN 1504-5. |  | 11 |  | 185.22 | 2037.42
mt08aaa010a |  | m³ |  | Água. |  | 0.01 |  | 283.51 | 2.84
mo020 |  | h |  | Oficial de 1ª construção. |  | 0.347 |  | 1101.86 | 382.35
mo113 |  | h |  | Operário não qualificado construção. |  | 0.347 |  | 622.83 | 216.12
|  | % |  | Custos directos complementares |  | 2 |  | 2638.73 | 52.77
Custo de manutenção decenal: 188,41Kz nos primeiros 10 anos. | [7 empty] | Total: | 2691.5
Referência e título da norma |  |  |  |  | Aplicabilidade(a) |  | Obrigatoriedade(b) |  |  | Sistema(c)
EN 1504-5:2004 |  |  |  |  | 1102010 |  | 112009 |  |  | 2+/4
Produtos e sistemas para a protecção e reparação de estruturas de betão — Definições, requisitos, controlo da qualidade e avaliação da conformidade — Parte 5: Produtos e sistemas para injecção do betão
(a) Data de entrada em aplicação da norma harmonizada
(b) Data final do período de coexistência
(c) Sistema de avaliação e verificação da regularidade do desempenho