## Folha 1
FDA006 | m | Parapeito de betão armado.
Parapeito de betão armado, de 1,25 m de altura e 0,2 m de largura, realizado com betão C25/30 (XC1(P); D12; S3; Cl 0,4) fabricado em central, e betonagem com grua, e aço A400 NR, com uma quantidade aproximada de 45 kg/m, montagem e desmontagem de sistema de cofragem metálica nas duas faces do muro. Inclusive líquido descofrante, para evitar a aderência do betão à cofragem. O preço inclui a elaboração e o montagem da armadura no local definitivo da sua colocação em obra.
Unitário |  |  | Ud | Descrição | Rend. | Preço unitário | Importância
mt08eme040 |  |  | m² | Painéis metálicos de várias dimensões, para cofragem de elementos de betão. | 0.017 | 9828.14 | 167.08
mt08dba010b |  |  | l | Agente desmoldante, à base de óleos especiais, emulsionante em água, para cofragens metálicas, fenólicas ou de madeira. | 0.075 | 340.99 | 25.57
mt07aco020d |  |  | Ud | Separador homologado para muros. | 7 | 13.13 | 91.91
mt07aco040e |  |  | kg | Aço em varões nervurados, A400 NR, fornecido em obra em varões sem elaborar, de vários diâmetros. | 45.9 | 275.02 | 12623.42
mt08var050 |  |  | kg | Arame galvanizado para atar, de 1,30 mm de diâmetro. | 0.585 | 283.51 | 165.85
mt10haf020fgngc |  |  | m³ | Betão C25/30 (XC1(P); D12; S3; Cl 0,4), fabricado em central, segundo NP EN 206. | 0.263 | 26778.6 | 7042.77
mo044 |  |  | h | Oficial de 1ª cofrador. | 0.937 | 1146.7 | 1074.46
mo091 |  |  | h | Ajudante de cofrador. | 1.022 | 673.79 | 688.61
mo043 |  |  | h | Oficial de 1ª armador de ferro. | 0.599 | 1146.7 | 686.87
mo090 |  |  | h | Ajudante de armador de ferro. | 0.763 | 673.79 | 514.1
mo045 |  |  | h | Oficial de 1ª estruturista, em trabalhos de betonagem. | 0.095 | 1146.7 | 108.94
mo092 |  |  | h | Ajudante de estruturista, em trabalhos de betonagem. | 0.378 | 673.79 | 254.69
|  |  | % | Custos directos complementares | 2 | 23444.27 | 468.89
Custo de manutenção decenal: 956,53Kz nos primeiros 10 anos. | [5 empty] | Total: | 23913.16