## Folha 1
ICT100 | Ud | Unidade de tratamento de ar (UTA) a quatro tubos, com bateria de água fria e bateria de água quente.
Unidade de tratamento de ar, modelo TKM-50/1 "TROX", tamanho 1.
Unitário |  |  | Ud | Descrição | Rend. | Preço unitário | Importância
mt42trx551bbcjd |  |  | Ud | Unidade de tratamento de ar, modelo TKM-50/1 "TROX", tamanho 1, formada por caixilho autoportante de chapa de aço galvanizado pintado com esquinas de alumínio injectado e junta de estanquidade perimetral, painéis e portas de tipo sandwich de 25 mm, constituídos por duas chapas e isolamento de lã mineral, portas com dobradiças e barras de abertura rápida, soco para cada módulo formado por perfis do tipo U de chapa de aço galvanizado, bateria de frio de 4 filas, bateria de calor de 1 fila, de tubos de cobre e asas de alumínio, comportas preparadas para motorizar, recuperador estático com free-cooling, filtro para o ar exterior plano G3, filtro para o ar de impulsão plano G4, filtro para o ar de retorno plano G3, ventilador de impulsão modelo AT 7-7 com motor de 1,1 kW, ventilador de retorno modelo AT 7-7 com motor de 0,75 kW. | 1 | 5338350 | 5338350
mo005 |  |  | h | Oficial de 1ª instalador de ar condicionado. | 1.096 | 1084.69 | 1188.82
mo104 |  |  | h | Ajudante de instalador de ar condicionado. | 1.096 | 619.46 | 678.93
|  |  | % | Custos directos complementares | 2 | 5340217.75 | 106804.36
Custo de manutenção decenal: 3.486.096,21Kz nos primeiros 10 anos. | [5 empty] | Total: | 5447022.11