## Folha 1
IFI008 | Ud | Válvula de seccionamento.
Válvula de esfera, de latão, de 16 mm de diâmetro, "UPONOR IBERIA", com manípulo à vista de aço inoxidável.
Unitário |  |  | Ud | Descrição | Rend. | Preço unitário | Importância
mt37avu020m |  |  | Ud | Válvula de esfera, de latão, de 16 mm de diâmetro, "UPONOR IBERIA", sistema de união Quick and Easy. | 1 | 30280.7 | 30280.7
mt37avu100t |  |  | Ud | Manípulo à vista de aço inoxidável, "UPONOR IBERIA". | 1 | 15331.9 | 15331.9
mt37www010 |  |  | Ud | Material auxiliar para instalações de abastecimento de água. | 1 | 1729.63 | 1729.63
mo008 |  |  | h | Oficial de 1ª canalizador. | 0.142 | 1084.69 | 154.03
mo107 |  |  | h | Ajudante de canalizador. | 0.142 | 619.46 | 87.96
|  |  | % | Custos directos complementares | 2 | 47584.2 | 951.68
Custo de manutenção decenal: 8.251,10Kz nos primeiros 10 anos. | [5 empty] | Total: | 48535.9