## Folha 1
ISD007 | Ud | Válvula de arejamento.
Válvula de ventilação de PVC, de 40 mm de diâmetro, união colada com adesivo.
Unitário |  |  | Ud | Descrição | Rend. | Preço unitário | Importância
mt36vpn010a |  |  | Ud | Válvula de ventilação de PVC, de 40 mm de diâmetro. | 1 | 15519 | 15519
mt11var009 |  |  | l | Líquido de limpeza para colagem com adesivo de tubos e acessórios de PVC. | 0.004 | 46452.7 | 185.81
mt11var010 |  |  | l | Cola para tubos e acessórios de PVC. | 0.002 | 59202.5 | 118.4
mo008 |  |  | h | Oficial de 1ª canalizador. | 0.262 | 1084.69 | 284.19
mo107 |  |  | h | Ajudante de canalizador. | 0.262 | 619.46 | 162.3
|  |  | % | Custos directos complementares | 2 | 16269.7 | 325.39
Custo de manutenção decenal: 663,80Kz nos primeiros 10 anos. | [5 empty] | Total: | 16595.1