## Folha 1
ISD007 | Ud | Válvula de arejamento.
Válvula de ventilação de PVC, de 40 mm de diâmetro, união colada com adesivo.
Unitário |  |  | Ud | Descrição | Rend. | Preço unitário | Importância
mt36vpn010a |  |  | Ud | Válvula de ventilação de PVC, de 40 mm de diâmetro. | 1 | 15519 | 15519
mt11var009 |  |  | l | Líquido de limpeza para colagem com adesivo de tubos e acessórios de PVC. | 0.004 | 46452.7 | 185.81
mt11var010 |  |  | l | Cola para tubos e acessórios de PVC. | 0.002 | 59202.5 | 118.41
mo008 |  |  | h | Oficial de 1ª canalizador. | 0.283 | 1084.69 | 306.97
mo107 |  |  | h | Ajudante de canalizador. | 0.283 | 619.46 | 175.31
|  |  | % | Custos directos complementares | 2 | 16305.5 | 326.11
Custo de manutenção decenal: 665,27Kz nos primeiros 10 anos. | [5 empty] | Total: | 16631.61