## Folha 1
LCS024 | Ud | Sistema "VELUX" de janela tradicional para cobertura plana.
Janela para cobertura plana, modelo GGL CK02 2070 "VELUX", com abertura giratória de accionamento manual através de barra de manobra, de 55x78 cm, executada em madeira lamelada de pinho nórdico com tratamento fungicida, acabamento pintado, cor branca, com tinta acrílica em base aquosa resistente aos raios UV, com vidro duplo Laminado (70) (vidro interior laminado de 3+3 mm com película de baixa emissividade térmica, câmara de ar preenchida com gás árgon de 15 mm, vidro exterior temperado de 4 mm com película de baixa emissividade térmica e separador de aço inoxidável). O preço não inclui o apoio.
Unitário |  | Ud | Descrição | Rend. | Preço unitário | Importância
mt22vtg012Kac |  | Ud | Janela de cobertura, modelo GGL CK02 2070 "VELUX", com abertura giratória de accionamento manual através de barra de manobra, de 55x78 cm, executada em madeira lamelada de pinho nórdico com tratamento fungicida, acabamento pintado, cor branca, com tinta acrílica em base aquosa resistente aos raios UV, com vidro duplo Laminado (70) (vidro interior laminado de 3+3 mm com película de baixa emissividade térmica, câmara de ar preenchida com gás árgon de 15 mm, vidro exterior temperado de 4 mm com película de baixa emissividade térmica e separador de aço inoxidável), aleta de ventilação com filtro de ar, aro e folha com dupla junta hermética e dobradiça de fricção de aço cromado. | 1 | 416345 | 416345
mo011 |  | h | Oficial de 1ª montador. | 1.358 | 1084.69 | 1473.01
mo080 |  | h | Ajudante de montador. | 0.679 | 620.64 | 421.41
|  | % | Custos directos complementares | 2 | 418239 | 8364.78
Custo de manutenção decenal: 170.641,52Kz nos primeiros 10 anos. |  |  |  |  | Total: | 426604