## Folha 1
TPH050 | Ud |  | Pino fixo, de betão pré-fabricado.
Pino fixo esférico, de 30 cm de diâmetro, de betão pré-fabricado, com tratamento hidrófugo, fixado a uma superfície suporte com argamassa cimentícia de presa rápida, Webertec Trafic "WEBER", cor preto, composta de cimento, sílica de fumo, fibras de aço, aditivos especiais e inertes seleccionados, com uma resistência à compressão aos 28 dias maior ou igual a 30 N/mm², e elementos de ancoragem. O preço não inclui a superfície suporte.
Unitário |  | Ud |  | Descrição | Rend. | Preço unitário | Importância
mt52mug310g |  | Ud |  | Pino fixo esférico, de 30 cm de diâmetro, de betão pré-fabricado, com tratamento hidrófugo, inclusive pernos de ancoragem. | 1 | 52292.8 | 52292.8
mt09moc140a |  | kg |  | Argamassa cimentícia de presa rápida, Webertec Trafic "WEBER", cor preto, composta de cimento, sílica de fumo, fibras de aço, aditivos especiais e inertes seleccionados, com uma resistência à compressão aos 28 dias maior ou igual a 30 N/mm², para a reparação de pavimentos de betão em áreas de tráfego rodado. | 0.2 | 286.16 | 57.23
mo041 |  | h |  | Oficial de 1ª construção de obra civil. | 0.577 | 1055.59 | 609.08
mo087 |  | h |  | Ajudante de construção de obra civil. | 0.577 | 620.64 | 358.11
|  | % |  | Custos directos complementares | 2 | 53317.3 | 1066.35
Custo de manutenção decenal: 23.928,79Kz nos primeiros 10 anos. | [5 empty] | Total: | 54383.6