## Folha 1
QAW030 | m² |  | Substituição de material de enchimento de juntas em pavimento cerâmico de cobertura plana.
Substituição do material de enchimento de juntas deteriorado em pavimento cerâmico com junta aberta (separação entre 3 e 15 mm) de cobertura plana acessível, por argamassa de juntas cimentosa melhorada, tipo CG2 W A, segundo EN 13888, com absorção de água reduzida e resistência elevada à abrasão, Webercolor Junta Ancha "WEBER", cor Blanco.
Unitário |  | Ud |  | Descrição | Rend. | Preço unitário | Importância
mt09mcw050ha |  | kg |  | Argamassa de juntas cimentosa melhorada, tipo CG2 W A, segundo EN 13888, com absorção de água reduzida e resistência elevada à abrasão, Webercolor Junta Ancha "WEBER", cor Blanco, composta de cimento, inertes calcários, resinas sintéticas, aditivos orgânicos e inorgânicos específicos e pigmentos minerais, com muito baixo conteúdo de compostos orgânicos voláteis (COV), de endurecimento sem retracção e impermeável à água, para enchimento de juntas de todo tipo de peças cerâmicas e pedras naturais, para juntas de 3 a 15 mm. | 0.02 | 231.79 | 4.64
mo061 |  | h |  | Ajudante de ladrilhador. | 0.172 | 620.64 | 106.75
|  | % |  | Custos directos complementares | 2 | 111.39 | 2.23
[6 empty] | Total: | 113.62